## Pi Attenuator
Parameter | Value | Units | Circuit Diagram | Equations
System Impedance | 50 | Ω
Input Power | 36.99 | dBm
| 5.0003 | W
Input Voltage | 15.8119 | VRMS
Attenuation | 10 | dB
Idea RSHUNT | 96.2475 | Ω
Ideal RSERIES | 71.1512 | Ω
Power Output | 26.99 | dBm
| 0.50003 | W
Network Calculations
Parameter | Value | Units
RSHUNT ¦¦ RZ0 | 32.9057 | Ω
RSERIES + (RSHUNT ¦¦ RZ0) | 104.0569 | Ω
Current RSHUNT | 0.16428 | A
Branch Remainder | 0.15195 | A
Current R3 | 0.051951 | A
Current RL | 0.1 | A
Power Dissipation
Resistor | Value | Units
Pdiss,R1 | 2.5976 | W
Pdiss,R2 | 1.6429 | W
Pdiss,R3 | 0.25976 | W
Pdiss,RL | 0.50003 | W
Provided by LambdaFox.com
Legend
Title
Input Parameter
Calculated Value
𝑅_1=𝑍_0 ((10^(𝐴_𝑑𝐵/20)+1)/(10^(𝐴_𝑑𝐵/20)−1))
𝑅_2=𝑍_0/2 (10^(𝐴_𝑑𝐵/20)−1/10^(𝐴_𝑑𝐵/20) )
𝑉_𝑂=𝑉_𝑖⋅𝑅_2/(𝑅_1+𝑅_2 )
𝐼_𝑥=𝑅_𝑡𝑜𝑡/(𝑅_𝑋+𝑅_𝑡𝑜𝑡 )⋅𝐼_𝑡𝑜𝑡
𝑉_𝑅𝑀𝑆=√(𝑃⋅𝑅)

## Attenuator Simulation Results
Run | Attenuation
1 | 10.2034
2 | 10.1046 | Simulation Summary
3 | 10.327 | Parameter | Value | Units
4 | 9.466 | Min | 9.2221 | dB
5 | 10.0946 | Max | 10.7741 | dB
6 | 9.5515 | Nominal | 10 | dB
7 | 9.4114 | Variance | 7.779% | %
8 | 9.7463 |  | -7.741% | %
9 | 9.8371
10 | 10.073
11 | 10.2079
12 | 9.4117
13 | 10.3399
14 | 10.3409
15 | 10.4711
16 | 10.0633
17 | 9.538
18 | 10.3748
19 | 9.9656
20 | 10.6062
21 | 9.4304
22 | 9.2391
23 | 9.6874
24 | 10.2977
25 | 9.5458
26 | 9.7774
27 | 9.4794
28 | 10.2267
29 | 9.9792
30 | 9.7905
31 | 10.4586
32 | 9.5329
33 | 9.3855
34 | 9.4018
35 | 10.3867
36 | 10.0962
37 | 10.3625
38 | 10.3364
39 | 9.4855
40 | 9.5754
41 | 9.9757
42 | 10.1093
43 | 10.1303
44 | 10.5944
45 | 10.2181
46 | 10.3503
47 | 9.8226
48 | 10.477
49 | 9.5428
50 | 10.2481
51 | 10.1688
52 | 9.8489
53 | 10.5344
54 | 10.1647
55 | 10.0825
56 | 10.5603
57 | 10.3592
58 | 9.8056
59 | 10.1384
60 | 10.0174
61 | 9.7799
62 | 10.215
63 | 9.5062
64 | 9.5429
65 | 10.1966
66 | 10.0477
67 | 9.769
68 | 10.0748
69 | 9.5811
70 | 10.063
71 | 9.936
72 | 9.76
73 | 10.3221
74 | 10.6982
75 | 9.8577
76 | 10.0163
77 | 10.1387
78 | 10.0576
79 | 10.3274
80 | 10.1258
81 | 10.2515
82 | 9.8165
83 | 10.1943
84 | 10.1734
85 | 10.0799
86 | 10.505
87 | 10.2628
88 | 10.4668
89 | 10.6241
90 | 9.901
91 | 10.2863
92 | 9.647
93 | 9.4238
94 | 10.0706
95 | 9.7675
96 | 9.6458
97 | 9.6482
98 | 10.3386
99 | 10.6742
100 | 10.3179
101 | 10.7143
102 | 10.2521
103 | 10.1184
104 | 10.4598
105 | 9.5287
106 | 9.879
107 | 9.7818
108 | 10.1649
109 | 10.4161
110 | 10.4205
111 | 10.042
112 | 10.1182
113 | 10.2904
114 | 9.4548
115 | 10.3386
116 | 9.3984
117 | 10.2568
118 | 10.1182
119 | 9.4613
120 | 9.8413
121 | 10.2091
122 | 9.7743
123 | 10.3421
124 | 10.1884
125 | 10.1899
126 | 9.4209
127 | 9.8806
128 | 10.1703
129 | 9.4053
130 | 9.6262
131 | 10.2367
132 | 9.6945
133 | 10.5353
134 | 9.8644
135 | 9.4744
136 | 9.6003
137 | 9.8231
138 | 10.6829
139 | 9.5218
140 | 9.9022
141 | 10.3734
142 | 10.2656
143 | 9.3765
144 | 9.9843
145 | 9.629
146 | 9.7714
147 | 10.4629
148 | 10.2423
149 | 10.0749
150 | 9.4238
151 | 9.347
152 | 10.1024
153 | 10.3703
154 | 10.1535
155 | 10.3647
156 | 9.4689
157 | 9.5479
158 | 10.501
159 | 10.5402
160 | 9.8013
161 | 9.8687
162 | 10.4859
163 | 10.4686
164 | 10.174
165 | 10.1646
166 | 9.5635
167 | 10.772
168 | 9.724
169 | 9.9901
170 | 9.5208
171 | 10.0237
172 | 10.416
173 | 10.1283
174 | 10.49
175 | 10.1433
176 | 10.0193
177 | 9.813
178 | 10.2927
179 | 9.5216
180 | 10.041
181 | 10.2556
182 | 10.2344
183 | 10.4773
184 | 9.467
185 | 9.8765
186 | 9.5317
187 | 9.7365
188 | 10.1107
189 | 9.7213
190 | 9.834
191 | 10.1723
192 | 10.4345
193 | 9.6517
194 | 9.8305
195 | 10.5972
196 | 10.2034
197 | 9.6748
198 | 9.4748
199 | 10.3839
200 | 9.3998
201 | 9.556
202 | 10.1601
203 | 10.2489
204 | 9.7774
205 | 9.9618
206 | 9.8885
207 | 10.5014
208 | 9.6594
209 | 9.7881
210 | 9.9211
211 | 10.3392
212 | 10.2236
213 | 10.7699
214 | 10.4653
215 | 9.9427
216 | 10.0779
217 | 9.8069
218 | 9.7905
219 | 10.2091
220 | 10.2939
221 | 9.9149
222 | 9.9557
223 | 10.0237
224 | 9.9188
225 | 9.7026
226 | 10.2079
227 | 9.5971
228 | 10.1449
229 | 10.3427
230 | 10.2492
231 | 9.5686
232 | 9.6056
233 | 9.5143
234 | 9.3695
235 | 9.6173
236 | 9.8623
237 | 10.0749
238 | 10.0936
239 | 9.5648
240 | 10.3662
241 | 10.4377
242 | 9.7957
243 | 9.9414
244 | 9.7677
245 | 9.7579
246 | 9.9282
247 | 9.9711
248 | 10.0364
249 | 10.2762
250 | 9.7358
251 | 10.1606
252 | 10.132
253 | 10.4917
254 | 10.0695
255 | 10.1618
256 | 10.4635
257 | 9.5763
258 | 10.0514
259 | 10.074
260 | 9.5408
261 | 10.5062
262 | 9.5048
263 | 10.4863
264 | 10.4186
265 | 9.5137
266 | 10.0669
267 | 10.5347
268 | 9.8742
269 | 9.7328
270 | 9.8148
271 | 9.3343
272 | 9.5886
273 | 10.4591
274 | 9.9696
275 | 9.7161
276 | 9.9697
277 | 10.0543
278 | 10.0914
279 | 9.8165
280 | 10.6882
281 | 10.4322
282 | 10.0069
283 | 10.2767
284 | 9.8215
285 | 10.4537
286 | 10.37
287 | 10.0707
288 | 10.7324
289 | 9.5816
290 | 9.8711
291 | 9.9187
292 | 10.3509
293 | 9.8883
294 | 9.4515
295 | 9.4208
296 | 10.3904
297 | 9.9219
298 | 10.5369
299 | 9.3735
300 | 10.1123
301 | 10.5079
302 | 10.694
303 | 9.8099
304 | 9.4847
305 | 10.1277
306 | 10.281
307 | 9.6659
308 | 9.7769
309 | 9.5772
310 | 10.6626
311 | 9.923
312 | 9.3378
313 | 10.6639
314 | 9.7924
315 | 9.8929
316 | 10.2451
317 | 10.3119
318 | 9.9328
319 | 10.4001
320 | 10.4671
321 | 9.4373
322 | 10.4487
323 | 9.9019
324 | 10.4249
325 | 10.1715
326 | 9.2815
327 | 9.8032
328 | 10.4053
329 | 10.1114
330 | 10.4947
331 | 9.8262
332 | 9.6592
333 | 10.5611
334 | 10.5648
335 | 9.5333
336 | 9.8408
337 | 10.2519
338 | 10.3517
339 | 9.7325
340 | 10.0705
341 | 10.1221
342 | 9.9327
343 | 10.3922
344 | 9.6168
345 | 9.4226
346 | 10.4599
347 | 10.2659
348 | 9.455
349 | 10.0135
350 | 9.3193
351 | 9.5025
352 | 9.4235
353 | 9.5879
354 | 9.8521
355 | 9.6448
356 | 10.4762
357 | 10.4163
358 | 9.5483
359 | 10.0404
360 | 10.0383
361 | 10.5884
362 | 9.4087
363 | 10.0494
364 | 10.0176
365 | 9.2676
366 | 9.8016
367 | 9.8957
368 | 10.3641
369 | 10.4362
370 | 9.6187
371 | 9.6456
372 | 10.5099
373 | 9.3423
374 | 9.9157
375 | 10.3114
376 | 9.5809
377 | 10.3486
378 | 9.9179
379 | 10.0644
380 | 9.9634
381 | 10.5437
382 | 9.2221
383 | 9.8434
384 | 10.1173
385 | 9.4795
386 | 10.3596
387 | 10.0904
388 | 9.9663
389 | 9.3437
390 | 10.1579
391 | 9.7438
392 | 10.5382
393 | 10.1199
394 | 9.6421
395 | 10.2935
396 | 9.4101
397 | 9.7584
398 | 9.8173
399 | 9.5478
400 | 10.0183
401 | 10.4449
402 | 10.0077
403 | 9.9245
404 | 10.3093
405 | 9.6137
406 | 10.4193
407 | 10.3277
408 | 9.611
409 | 10.5772
410 | 9.5279
411 | 10.2582
412 | 10.1619
413 | 9.6853
414 | 9.6788
415 | 10.2857
416 | 9.8876
417 | 9.7409
418 | 9.7097
419 | 10.622
420 | 9.4895
421 | 10.1437
422 | 10.0469
423 | 10.6862
424 | 9.9484
425 | 9.3352
426 | 9.8428
427 | 10.0296
428 | 10.4589
429 | 9.8788
430 | 10.1197
431 | 9.6778
432 | 10.4433
433 | 9.6732
434 | 10.4628
435 | 10.012
436 | 9.955
437 | 9.4993
438 | 10.2925
439 | 9.6167
440 | 10.1165
441 | 9.4435
442 | 10.3405
443 | 10.091
444 | 10.0829
445 | 10.5734
446 | 10.5456
447 | 9.432
448 | 9.5729
449 | 9.9577
450 | 9.6675
451 | 9.9095
452 | 9.2673
453 | 9.5844
454 | 10.2699
455 | 9.8649
456 | 10.209
457 | 9.5346
458 | 9.9892
459 | 10.0798
460 | 10.6106
461 | 10.5149
462 | 10.0704
463 | 10.6645
464 | 9.7826
465 | 10.4373
466 | 9.7635
467 | 9.4078
468 | 9.7639
469 | 9.514
470 | 10.4516
471 | 9.793
472 | 9.8622
473 | 9.4361
474 | 10.0738
475 | 9.944
476 | 9.7021
477 | 10.2694
478 | 10.2035
479 | 9.5534
480 | 9.687
481 | 10.0986
482 | 9.8453
483 | 9.4832
484 | 9.448
485 | 10.7139
486 | 10.4982
487 | 9.9267
488 | 10.0568
489 | 9.953
490 | 9.384
491 | 10.4771
492 | 9.96
493 | 10.5791
494 | 9.9634
495 | 10.235
496 | 9.6039
497 | 10.5932
498 | 9.9465
499 | 10.5029
500 | 10.512
501 | 10.0158
502 | 9.6937
503 | 9.7876
504 | 9.9776
505 | 9.6516
506 | 9.7394
507 | 9.5092
508 | 9.3608
509 | 9.3457
510 | 10.454
511 | 9.767
512 | 9.7916
513 | 9.8929
514 | 10.4519
515 | 10.1566
516 | 9.8378
517 | 10.028
518 | 10.5918
519 | 9.6401
520 | 9.8453
521 | 9.9872
522 | 10.4075
523 | 10.6145
524 | 9.8848
525 | 10.5962
526 | 10.2455
527 | 10.5626
528 | 9.5745
529 | 9.9353
530 | 10.4858
531 | 10.5641
532 | 9.8007
533 | 10.0694
534 | 9.6895
535 | 9.7918
536 | 9.5404
537 | 9.9038
538 | 9.7205
539 | 9.3965
540 | 9.8448
541 | 9.7586
542 | 10.4838
543 | 9.6785
544 | 10.3166
545 | 9.8745
546 | 10.6186
547 | 9.6574
548 | 9.7217
549 | 9.8796
550 | 9.7218
551 | 10.2319
552 | 9.8545
553 | 9.7921
554 | 10.3666
555 | 9.8554
556 | 9.3039
557 | 10.0339
558 | 10.013
559 | 9.8372
560 | 10.0382
561 | 9.611
562 | 9.4935
563 | 10.4883
564 | 9.4647
565 | 10.1555
566 | 9.95
567 | 9.6526
568 | 10.1044
569 | 10.6457
570 | 10.2504
571 | 9.7995
572 | 10.2068
573 | 10.234
574 | 10.4214
575 | 9.7801
576 | 9.6897
577 | 9.5328
578 | 9.712
579 | 9.7036
580 | 10.0113
581 | 10.1479
582 | 10.0713
583 | 9.828
584 | 9.5477
585 | 9.808
586 | 9.5316
587 | 10.4753
588 | 9.9242
589 | 9.2286
590 | 10.0757
591 | 10.4046
592 | 9.3883
593 | 10.2942
594 | 10.7132
595 | 10.0722
596 | 10.2503
597 | 9.8842
598 | 9.7215
599 | 10.1299
600 | 9.4705
601 | 9.8572
602 | 10.0914
603 | 9.8804
604 | 10.3372
605 | 9.6959
606 | 10.5731
607 | 10.2024
608 | 10.6008
609 | 9.9426
610 | 10.4238
611 | 9.7608
612 | 9.9857
613 | 10.1587
614 | 9.6019
615 | 10.1385
616 | 9.623
617 | 9.9082
618 | 9.5558
619 | 9.6584
620 | 10.1912
621 | 9.7184
622 | 10.1784
623 | 10.3033
624 | 10.3805
625 | 9.3546
626 | 9.7867
627 | 9.625
628 | 10.379
629 | 10.2961
630 | 10.0809
631 | 10.0387
632 | 9.5115
633 | 10.125
634 | 10.1782
635 | 9.6253
636 | 10.1034
637 | 10.1927
638 | 10.6227
639 | 9.607
640 | 9.4062
641 | 10.3643
642 | 10.4565
643 | 9.7426
644 | 10.4626
645 | 9.9032
646 | 10.0461
647 | 9.4753
648 | 9.8368
649 | 10.2296
650 | 9.8291
651 | 9.8368
652 | 9.7658
653 | 10.4739
654 | 10.7741
655 | 9.5519
656 | 9.7371
657 | 9.6526
658 | 10.456
659 | 9.5007
660 | 9.7197
661 | 9.9883
662 | 9.8439
663 | 10.2206
664 | 10.0259
665 | 10.3656
666 | 9.6082
667 | 10.3221
668 | 9.3473
669 | 9.6466
670 | 10.4386
671 | 9.4905
672 | 10.0073
673 | 10.3255
674 | 10.4153
675 | 10.4266
676 | 9.5531
677 | 10.0575
678 | 10.4864
679 | 9.337
680 | 10.4094
681 | 9.6526
682 | 10.3775
683 | 9.5149
684 | 9.4807
685 | 9.916
686 | 9.9824
687 | 10.3186
688 | 10.4961
689 | 9.8622
690 | 9.9179
691 | 9.6997
692 | 10.0783
693 | 10.5109
694 | 9.9842
695 | 9.7002
696 | 10.4075
697 | 9.8015
698 | 10.1193
699 | 9.6759
700 | 10.2479
701 | 9.437
702 | 10.0774
703 | 10.2336
704 | 9.8833
705 | 9.7626
706 | 10.0373
707 | 10.3242
708 | 9.5819
709 | 10.3817
710 | 9.8803
711 | 9.7372
712 | 9.974
713 | 10.0623
714 | 10.2179
715 | 10.0873
716 | 10.4747
717 | 9.5863
718 | 10.5065
719 | 10.4089
720 | 9.813
721 | 10.5591
722 | 9.8561
723 | 10.3648
724 | 9.6299
725 | 9.8002
726 | 10.4774
727 | 9.499
728 | 10.3708
729 | 10.2041
730 | 9.5129
731 | 9.9605
732 | 10.2288
733 | 10.0074
734 | 10.5273
735 | 9.9172
736 | 9.6957
737 | 9.9283
738 | 10.2087
739 | 9.9615
740 | 10.5347
741 | 10.1246
742 | 9.5968
743 | 9.9391
744 | 10.1925
745 | 10.43
746 | 9.6672
747 | 10.5596
748 | 10.0211
749 | 10.4809
750 | 10.4799
751 | 9.348
752 | 10.2648
753 | 9.8345
754 | 10.151
755 | 10.4077
756 | 9.7528
757 | 9.9988
758 | 10.2728
759 | 9.8972
760 | 9.3335
761 | 10.1384
762 | 9.8818
763 | 9.8321
764 | 10.2447
765 | 10.086
766 | 10.5259
767 | 9.4155
768 | 10.0639
769 | 9.6245
770 | 10.6071
771 | 9.487
772 | 10.0461
773 | 9.5396
774 | 9.3151
775 | 10.0996
776 | 10.0428
777 | 9.6774
778 | 10.4386
779 | 10.1721
780 | 9.5781
781 | 10.267
782 | 10.1717
783 | 10.2493
784 | 9.6583
785 | 9.9906
786 | 9.716
787 | 10.5769
788 | 10.1796
789 | 9.9531
790 | 10.1062
791 | 9.3154
792 | 10.1599
793 | 10.3706
794 | 9.414
795 | 10.4963
796 | 9.582
797 | 9.5001
798 | 10.3453
799 | 9.4037
800 | 9.6176
801 | 9.9296
802 | 9.7507
803 | 10.0834
804 | 10.3001
805 | 9.6342
806 | 10.4016
807 | 9.647
808 | 9.615
809 | 10.0852
810 | 10.4716
811 | 10.449
812 | 10.6846
813 | 10.1205
814 | 9.6388
815 | 10.3943
816 | 10.2189
817 | 9.628
818 | 10.3878
819 | 10.3387
820 | 9.8518
821 | 10.3451
822 | 10.4258
823 | 10.5919
824 | 10.1231
825 | 10.4604
826 | 10.1191
827 | 9.5648
828 | 10.3816
829 | 9.5439
830 | 10.2764
831 | 9.3244
832 | 9.6904
833 | 10.1717
834 | 9.9846
835 | 10.0718
836 | 10.4898
837 | 9.6773
838 | 10.1086
839 | 9.6805
840 | 10.5314
841 | 10.2885
842 | 10.2403
843 | 9.5231
844 | 10.0886
845 | 10.1897
846 | 10.2599
847 | 10.3459
848 | 9.7223
849 | 9.2489
850 | 10.5378
851 | 10.1157
852 | 10.0232
853 | 9.8489
854 | 9.9728
855 | 9.9335
856 | 9.3054
857 | 9.6515
858 | 10.14
859 | 10.0112
860 | 9.5406
861 | 9.3687
862 | 10.3786
863 | 9.5266
864 | 10.079
865 | 9.9946
866 | 10.5999
867 | 10.3096
868 | 10.5083
869 | 9.9569
870 | 9.3196
871 | 9.7727
872 | 9.3392
873 | 9.5551
874 | 10.0051
875 | 10.3319
876 | 9.5638
877 | 10.2626
878 | 10.0893
879 | 10.6155
880 | 9.4856
881 | 9.9981
882 | 10.0678
883 | 9.9811
884 | 9.9653
885 | 9.632
886 | 9.5232
887 | 10.2612
888 | 9.7472
889 | 10.0333
890 | 9.4276
891 | 10.0058
892 | 10.2916
893 | 9.9855
894 | 9.8068
895 | 10.0806
896 | 10.1021
897 | 10.4736
898 | 9.5218
899 | 10.1091
900 | 10.1795
901 | 9.4993
902 | 10.02
903 | 10.3756
904 | 9.5709
905 | 9.8642
906 | 10.5109
907 | 9.9167
908 | 10.2473
909 | 9.8213
910 | 10.0738
911 | 10.6953
912 | 9.6411
913 | 9.6917
914 | 9.2569
915 | 10.4787
916 | 10.119
917 | 9.6989
918 | 9.7174
919 | 10.3133
920 | 9.857
921 | 10.2861
922 | 10.1281
923 | 9.7934
924 | 9.8938
925 | 9.9319
926 | 10.5599
927 | 9.457
928 | 10.2538
929 | 10.1726
930 | 10.3727
931 | 10.0328
932 | 9.6891
933 | 9.9915
934 | 9.87
935 | 9.6221
936 | 10.4779
937 | 10.2524
938 | 9.6786
939 | 10.5837
940 | 10.6934
941 | 10.3485
942 | 9.7803
943 | 10.5512
944 | 10.2584
945 | 10.0594
946 | 10.2796
947 | 10.2669
948 | 9.7096
949 | 9.8466
950 | 9.76
951 | 10.06
952 | 9.9957
953 | 10.1762
954 | 9.6895
955 | 9.7707
956 | 9.925
957 | 9.5643
958 | 9.7784
959 | 9.4565
960 | 9.83
961 | 10.3464
962 | 10.2155
963 | 9.5804
964 | 9.6936
965 | 9.3552
966 | 9.9778
967 | 10.5092
968 | 10.3943
969 | 10.0204
970 | 9.8241
971 | 10.3235
972 | 9.5442
973 | 10.3875
974 | 10.116
975 | 9.8333
976 | 9.4512
977 | 9.8809
978 | 9.8904
979 | 10.0496
980 | 10.7071
981 | 9.349
982 | 10.1941
983 | 9.4991
984 | 10.1488
985 | 10.1664
986 | 9.7961
987 | 9.5153
988 | 9.5831
989 | 10.3462
990 | 9.7952
991 | 10.3562
992 | 10.0757
993 | 10.1202
994 | 9.8469
995 | 9.901
996 | 9.5424
997 | 9.8511
998 | 10.3787
999 | 9.717
1000 | 10.13
This chart isn't available in your version of Excel. Editing this shape or saving this workbook into a different file format will permanently break the chart.